## Sheet1
Manufacturer Part Number | Manufacturer | Customer Reference | Digi-Key Part Number | Description | Quantity | Unit Price | Extended Price
108CKE016MLN | Illinois Capacitor | C1 | 1572-1665-ND | CAP ALUM 1000UF 20% 16V RADIAL | 1 | 0.5 | $0.50
CL10B105MO8NNWC | Samsung Electro-Mechanics | C2, C3, C4, C5, | 1276-6524-1-ND | CAP CER 1UF 16V X7R 0603 | 4 | 0.1 | $0.40
CC0603KRX7R7BB103 | Yageo | C6, C7, C8, C9, C10, C11, C14, C15, C16, C17, C18, C19, C20, C21, C22, C23, | 311-3369-1-ND | CAP CER 10000PF 16V X7R 0603 | 16 | 0.047 | $0.75
CL10B474KO8NNNC | Samsung Electro-Mechanics | C12, C13, | 1276-1062-1-ND | CAP CER 0.47UF 16V X7R 0603 | 2 | 0.1 | $0.20
CL10A105KO8NNNC | Samsung Electro-Mechanics | C24, C25, | 1276-1034-1-ND | CAP CER 1UF 16V X5R 0603 | 2 | 0.1 | $0.20
S1G | ON Semiconductor | D1, D2, D10, | S1GFSCT-ND | DIODE GEN PURP 400V 1A SMA | 3 | 0.22 | $0.66
PD3S160-7 | Diodes Incorporated | D3, D4, D5, D6, | PD3S160DICT-ND | DIODE SCHOTTKY 60V 1A POWERDI323 | 4 | 0.46 | $1.84
BAT54H,115 | Nexperia USA Inc. | D7, D8, D9, | 1727-3569-1-ND | DIODE SCHOTTKY 30V 200MA SOD123F | 3 | 0.19 | $0.57
LM2766M6X/NOPB | Texas Instruments | IC1 | LM2766M6X/NOPBCT-ND | IC REG CHARGE PUMP 2VIN SOT23 | 1 | 0.99 | $0.99
74LVC1G3157GV,125 | Nexperia USA Inc. | IC2 | 1727-6975-1-ND | IC MUX/DEMUX 2X1 6TSOP | 1 | 0.41 | $0.41
LM2902D | Texas Instruments | IC3 | 296-6598-5-ND | IC OPAMP GP 4 CIRCUIT 14SOIC | 1 | 0.39 | $0.39
MCP1700T-1802E/TT | Microchip Technology | IC4 | MCP1700T1802ETTCT-ND | IC REG LINEAR 1.8V 200MA SOT23-3 | 1 | 0.37 | $0.37
SML-M13UTT86 | Rohm Semiconductor | LED1, LED2, LED3, LED4, | 846-1030-1-ND | LED RED CLEAR 0805 SMD | 4 | 0.5 | $2.00
OSTTA030161 | On Shore Technology Inc. | MAINS1, WA_BOILER1 | ED2562-ND | TERM BLK 3POS SIDE ENTRY 5MM PCB | 2 | 1 | $2.00
FOD817C300 | ON Semiconductor | OK5 | FOD817C300-ND | OPTOISOLATOR 5KV TRANSISTOR 4DIP | 1 | 0.4 | $0.40
OSTTC020162 | On Shore Technology Inc. | PUMP1, SOLENOID1, ST_BOILER1, | ED2600-ND | TERM BLK 2POS SIDE ENTRY 5MM PCB | 3 | 0.86 | $2.58
2N7002 | ON Semiconductor | Q1, Q2 | 2N7002NCT-ND | MOSFET N-CH 60V 115MA SOT-23 | 2 | 0.32 | $0.64
CF14JT150R | Stackpole Electronics Inc | R1, R2, R3, R4, | CF14JT150RCT-ND | RES 150 OHM 1/4W 5% AXIAL | 4 | 0.1 | $0.40
RC0805JR-07470RL | Yageo | R5, R6, R7, R8, | 311-470ARCT-ND | RES SMD 470 OHM 5% 1/8W 0805 | 4 | 0.1 | $0.40
RC0805FR-072K2L | Yageo | R9 | 311-2.20KCRCT-ND | RES SMD 2.2K OHM 1% 1/8W 0805 | 1 | 0.1 | $0.10
RC0805FR-0710KL | Yageo | R10, R20 | 311-10.0KCRCT-ND | RES SMD 10K OHM 1% 1/8W 0805 | 2 | 0.1 | $0.20
RC0805FR-078K2L | Yageo | R11 | 311-8.20KCRCT-ND | RES SMD 8.2K OHM 1% 1/8W 0805 | 1 | 0.1 | $0.10
ERJ-6ENF2200V | Panasonic Electronic Components | R12, R13, R14, R15, R16, R17, | P220CCT-ND | RES SMD 220 OHM 1% 1/8W 0805 | 6 | 0.1 | $0.60
RC0805FR-0733KL | Yageo | R18 | 311-33.0KCRCT-ND | RES SMD 33K OHM 1% 1/8W 0805 | 1 | 0.1 | $0.10
RC0805FR-074K7L | Yageo | R19 | 311-4.70KCRCT-ND | RES SMD 4.7K OHM 1% 1/8W 0805 | 1 | 0.1 | $0.10
RC0805FR-07100KL | Yageo | R21, R22, R27, R28, R34, R35, R40, R41, | 311-100KCRCT-ND | RES SMD 100K OHM 1% 1/8W 0805 | 8 | 0.1 | $0.80
RC0805FR-073M3L | Yageo | R23, R25, R30, R32, R36, R38, | 311-3.30MCRCT-ND | RES SMD 3.3M OHM 1% 1/8W 0805 | 6 | 0.1 | $0.60
RC0805FR-071M8L | Yageo | R24, R26, R31, R33, R37, R39, | 311-1.80MCRCT-ND | RES SMD 1.8M OHM 1% 1/8W 0805 | 6 | 0.1 | $0.60
RC0805FR-071K8L | Yageo | R42 | 311-1.80KCRCT-ND | RES SMD 1.8K OHM 1% 1/8W 0805 | 1 | 0.1 | $0.10
BTA24-600BWRG | STMicroelectronics | T1, T2, T5, | 497-3123-5-ND | TRIAC ALTERNISTOR 600V TO220AB | 3 | 2.53 | $7.59
BTA06-600BWRG | STMicroelectronics | T3, T4 | 497-3117-5-ND | TRIAC ALTERNISTOR 600V TO220AB | 2 | 1.37 | $2.74
A000005 | Arduino | ARDUINO1 | 1050-1001-ND | ARDUINO NANO ATMEGA328 EVAL BRD | 1 | 22 | $22.00
BV301S09020-ZU | Zettler Magnetics | TR1 | 2469-BV301S09020-ZU-ND | PWR XFMR LAMINATED 2VA TH | 1 | 3.15 | $3.15
CFM12JT100R | Stackpole Electronics Inc | R43 | S100HCT-ND | RES 100 OHM 1/2W 5% CF MINI | 1 | 0.1 | $0.10
P0K1.161.6W.B.010 | Innovative Sensor Technology, USA Division | Probe | 2952-P0K1.161.6W.B.010-ND | 100 OHM, 1.6 X 1.2 MM, -200 C TO | 1 | 6.46 | $6.46
RC0805FR-072K2L | Yageo | Resistor for SJ3 | 311-2.20KCRCT-ND | RES SMD 2.2K OHM 1% 1/8W 0805 | 1 | 0.1 | $0.10
AI-1441-TWT-12V-R | PUI Audio, Inc. | SG1 | 668-1459-ND | AUDIO PIEZO INDICATOR 3-16V TH | 1 | 2.28 | $2.28
C1206C683KCRACTU | KEMET | C26 | 399-6744-1-ND | CAP CER 0.068UF 500V X7R 1206 | 1 | 0.38 | $0.38
PPTC021LFBN-RC | Sullins Connector Solutions | HDR2 | S7000-ND | CONN HDR 2POS 0.1 TIN PCB | 6 | 0.32 | $1.92
PPTC031LFBN-RC | Sullins Connector Solutions | HDR3 | S7001-ND | CONN HDR 3POS 0.1 TIN PCB | 4 | 0.42 | $1.68
MOC3022M | ON Semiconductor | OK1, OK2, OK3, OK4, | MOC3022MFS-ND | OPTOISOLATOR 4.17KV TRIAC 6DIP | 4 | 0.67 | $2.68